## v0 BOM
Refs	Component	Package	Value	Unit	Quantity	Notes	Optional	Manufacturer	Manufacturer code	Farnell	Mouser
C1, C2	Capacitor	0603	4.7	pF	2	Crystal tuning capacitors	Yes, if Y1 is not fitted	Generic		2812085	710-885012006049
C3, C4	Capacitor	0603	4.7	uF	2	>= 6.3 V	No	Generic		3013436	963-JMK107BB7475KA-T
C5, C6, C7	Capacitor	0603	100	nF	3	>= 6.3 V	C5: No. C6: Yes, if not using ADC. C7: Yes, if SW1 is not fitted	Generic		2581044	710-885012206020
D1, D2, D3	LED	0603			3	Vf <= 3 V	Yes	Generic		3265380	710-150060RS55040
J1	10 pin header				1	1.27 mm pitch, 2x5	No (unless using pogo pins)	Generic		1577743	200-MTMS10502TD002
J2	USB Micro-B				1		No	Molex	105017-0001	2614950	538-105017-0001
R1, R2	Resistor	0603	4.7	kR	2	I2C pull ups	Yes	Generic		2694880	755-SFR03EZPF4701
R3-R6	Resistor	0603	330	R	4	Current limiting	No	Generic		2447339	603-RC0603JR-07330RL
SW1, SW2	Switch				2		Yes	C&K Components	KMR2232G	2845730	688-SKRKAEE020
U1	SAMD11D14A	SOIC-20			1		No	Microchip	ATSAMD11D14A-SSUT	2475666	556-ATSAMD11D14ASSUT
U3	MCP1700T-33	SOT-23			1		No	Microchip	MCP1700T-3302E/TT	1296592	579-MCP1700T3302E/TT
U4	USBLC6-2SC6	SOT-23-5			1		No	STMicroelectronics	USBLC6-2SC6	1269406	511-USBLC6-2SC6
Y1	Crystal	3.2x1.5 mm	32.768	kHz	1		Yes	Generic		3228394	732-FC135-32.76KAAG